## Смета
Приложение №1 к Договору № __________ от _________ 2011г.
СОГЛАСОВАНО: | [5 empty] | УТВЕРЖДАЮ:
Директор ООО "ТК Аврора" | [5 empty] | _________________________
________________________Колобов С.В. | [5 empty] | ___________________
" _____ " ________________ 2011 г. | [5 empty] | "______ " _______________2011 г.
ЛОКАЛЬНАЯ СМЕТА №1
(локальная смета)
на | поставку оборудования, монтажные и пуско-наладочные работы по установке системы видеонаблюдения
(наименование работ и затрат, наименование объекта)
|  |  |  | Сметная стоимость |  | 101857.8 | РУБ.
|  |  |  | Со скидкой 10% |  | 91672.02 | РУБ.
Номер |  | Наименование работ (оборудования) | Марка, модель. | Единица измерения | Оборудование
п/п | позиции по смете |  |  |  | количество | цена за единицу, руб | стоимость, руб
1 | 2 | 3 | 4 | 5 | 6 | 7 | 8
Раздел 1. Оборудование
1 | 1 | Цветная модульная видеокамера высокого разрешения 1/3"(Sony High-Resolution Super HAD II CCD), "день-ночь", 600 линий, 0.3 лк, объектив 3.6 мм, сигнал/шум 52dB, компенсация встречной засветки BLC/HLS, цифровое снижение шума DNR, баланс белого AWT1/AWT2, OSD-меню, 12 В пост.тока/170 мА, 32x32 мм, одна плата Производитель: MC Electronics | TCC-32327QS2-3.6мм, цветная видеокамера | шт | 8 | 2175 | 17400
2 | 2 | Для модульных камер размером до 32х32 мм со встроенным объективом без автоматической регулировки диафрагмы. Полезный объем: 32*36*36 мм. Диапазон рабочих температур: ±40°С. Степень защиты от воды и пыли IP66/IP67. Входное напряжение 12В. | К15/5-70-12, термокожух с кронштейном | шт | 8 | 660 | 5280
3 | 3 | Источник бесперебойного питания. Uвых=13,4V DC, Iн=5А, под аккум. 7 А·ч, автоматическая ШИМ стабилизация выходного напряжения, защита от КЗ и перегрузки, индикатор наличия напряжения в сети и на выходе ИБП. | ББП-50 исп.1, ИБП 12В/5A | шт | 2 | 1291 | 2582
4 | 4 | 12 В, 6.2 Ач, длина - 151мм, ширина - 66мм, высота - 95+5мм, вес 1.96кг | Аккумулятор GS 7-12 | шт | 2 | 298.8 | 597.6
5 | 5 | W2243S-PF Glossy Black (1920x1080 5мс 300кд/м 30000:1 176/170 D-Sub 3.8Kg) | 22`` Монитор LCD LG Flatron | шт | 1 | 4450
6 | 6 | ST31000524AS SATA3 7200 rpm 32Mb | Жесткий диск 1Tb Seagate | шт | 1 | 1686
7 | 7 | Видеорегистратор Standalone; формат сжатия видеопотока H.264; ОС Embeded Linux; 8 видеовходов; 4 аудиовхода; Видеовыходы: 1 VGA, 1 BNC, Скорость записи по одному каналу CIF(352x288)25FPS, D1(704x576)6FPS; 2,4,8 каналов одновременного воспроизведения; Возможна установка 1 HDD до 2Tb | RA-0608AL, цифровой видеорегистратор | шт | 1 | 10250 | 10250
8 | 8 | Автоотключение без нагрузки через 5 минут Холодный запуск возможен Время перезарядки 4 ч (0–90 %) Время автономной работы 5–30 мин (в зависимости от нагрузки) | ИБП Ippon Back Power Pro 600 White (360Вт 6.7Kg) | шт | 1 | 1818 | 1818
ИТОГО по разделу 1 - Оборудование | [6 empty] | 37927.6
| В том числе НДС (18%) |  | РУБ. |  |  |  | 5785.5661
Раздел 2. Расходные материалы
9 | 9 | Монтаж оплетки - обжим металлическим колпачком, монтаж центрального контакта - пайка, покрытие корпуса - никель, покрытие центрального контакта - золото, материал диэлектрика - тефлон | BNC разъем под пайку, 01-014 | шт | 8 | 30 | 240
10 | 10 | Конструкция состоит из радиочастотного кабеля РК 75-2-13М многопроволочным медным внутренним проводником 7х0.12 с внешним проводником в виде оплетки из медной проволоки, изоляцией диаметра 2.2 мм и жилы питания сечением 0.50 мм кв объединенных под единой оболочкой из светостабилизированного П/Э (для наружной прокладки). Размер кабеля 6,9 мм Кабели предназначены для передачи телевизионных сигналов в системах видеонаблюдения с одновременным подключением питания и/или передачи сигналов управления. Бухта 200м. | КВК-П-2 2*0,5, комбинированный кабель для систем видеонаблюдения | м | 800 | 21.819 | 17455.2
11 | 11 | для растяжки диам. 2 мм, стальной, бухта 250м | Трос D2 | м | 250 | 4.9 | 1225
12 | 12 | Металлорукав гибкий диаметром 20мм | Металлорукав РЗ-ЦХ 20мм | м | 200 | 17.2 | 3440
13 | 13 | Клипса для труб/металлорукава, 20 мм (250 шт) | Клипса для труб/металлорукава, 20 мм (250 шт) | шт | 1 | 274 | 274
14 | 14 | Коробка распаячная 100х100х50мм, IP55 для наружнего монтажа с откидной крышкой, цвет серый RAL 7035 6 гермовводов | GE41255, коробка для наружней установки | шт | 8 | 37 | 296
15 | 15 | Стяжки, саморезы, изолента и прочие расходные материалы | расходные материалы | шт | 1 | 3000 | 3000
25930.2
| В том числе НДС (18%) |  | РУБ. |  |  |  | 3955.4542
Раздел 3. Монтажные и пуско-наладочные работы
16 | 16 | Монтажные работы и пуско-наладочные работы |  | шт | 1 | 32500 | 32500
17 | 17 | Пуско-наладочные работы |  | шт | 1 | 5500 | 5500
ИТОГО по разделу 3 -Монтажные и пуско-наладочные работы | [6 empty] | 38000
| В том числе НДС (18%) |  | РУБ. |  |  |  | 5796.6102
| ИТОГО |  | РУБ. |  |  |  | 101857.8
| В том числе НДС (18%) |  | РУБ. |  |  |  | 15537.6305
Составил :__________________________________________Денисенко М.В.